## 表03单项工程招标控制价汇总表
单项工程招标控制价汇总表
工程名称:尖岗山消防站-安装工程 |  |  |  | 第1页 共1页
序号 | 单位工程名称 | 金额(元) | 其中
|  |  | 材料设备 暂估价 (元) | 安全文明 施工措施费 (元) | 规费 (元)
1 | 尖岗山消防站-安装工程
合 计
注：本表适用于单项工程招标控制价或投标价的汇总。

## 表04单位工程招标控制价汇总表
单位工程招标控制价汇总表
工程名称:尖岗山消防站-安装工程 |  | 标段： | 第1页 共1页
序 号 | 汇 总 内 容 |  | 金额(元) | 其中： 材料设备暂估价 (元)
1 | 分部分项工程费
1.1 | 电气工程
1.2 | 给排水工程
2 | 措施项目费
2.1 | 其中：混凝土、钢筋混凝土模板及支架费
2.2 | 安全文明施工措施费
2.3 | 履约担保手续费、赶工措施费
2.4 | 其它措施项目费
3 | 其他项目费
3.1 | 计日工
3.2 | 总承包服务费
3.3 | 发包人供应材料费
4 | 规费
5 | 不含税建安工程造价
6 | 应纳税费
6.1 | 增值税应纳税额
6.2 | 城市维护建设税、教育费附加及地方教育费附加
含税建安工程造价=5+6
注：本表适用于单位工程招标控制价或投标价的汇总，如无单位工程划分，单项工程也使用本表汇总。

## 表08A分部分项工程量清单与计价表
分部分项工程量清单与计价表 （适用于工程量清单计价）
工程名称:尖岗山消防站-安装工程 |  |  |  | 标段： |  |  | 第1页 共11页
序号 | 项目编码 | 项目名称 | 项目特征描述 |  | 计量 单位 | 工程量 | 金额(元)
[7 empty] | 综合 单价 | 合价 | 材料设备 暂估合价
电气工程
1 | 030404017002 | 配电箱 | (1)名称:配电箱 AL-01 (2)型号:综合考虑 (3)规格:成套配置，含图纸所示元器件 (4)含箱体安装、接地、接线、开关及机构调整 (5)含相关工序及其所需辅材的购买及安装等内容 (6)其他应满足招标文件、设计、施工及验收等相关规范规定要求 |  | 台 | 1
2 | 030404017001 | 配电箱 | (1)名称:配电箱 ELV 弱电箱 (2)型号:综合考虑 (3)规格:成套配置，含图纸所示元器件 (4)含箱体安装、接地、接线、开关及机构调整 (5)含相关工序及其所需辅材的购买及安装等内容 (6)其他应满足招标文件、设计、施工及验收等相关规范规定要求 |  | 台 | 1
3 | 030411003002 | 桥架 | 1.名称:强电桥架 2.规格:300*150 3.材质:镀锌桥架 4.接地方式:满足图纸及规范要求接地 5.配套附件:含桥架三通、弯头、伸缩节等 6.含桥架组对、焊接、桥架开孔、扁铁通长接地、附件安装、修理等 7.含桥架支吊架及刷油除锈 8.含相关工序及其所需辅材的购买及安装等内容 9.其他应满足招标文件、设计、施工及验收等相关规范规定要求 |  | m | 11.89
本页小计
4 | 030411003001 | 桥架 | 1.名称:强电桥架 2.规格:200*100 3.材质:镀锌桥架 4.接地方式:满足图纸及规范要求接地 5.配套附件:含桥架三通、弯头、伸缩节等 6.含桥架组对、焊接、桥架开孔、扁铁通长接地、附件安装、修理等 7.含桥架支吊架及刷油除锈 8.含相关工序及其所需辅材的购买及安装等内容 9.其他应满足招标文件、设计、施工及验收等相关规范规定要求 |  | m | 9.21
5 | 030411003004 | 桥架 | 1.名称:强电桥架 2.规格:100*100 3.材质:镀锌桥架 4.接地方式:满足图纸及规范要求接地 5.配套附件:含桥架三通、弯头、伸缩节等 6.含桥架组对、焊接、桥架开孔、扁铁通长接地、附件安装、修理等 7.含桥架支吊架及刷油除锈 8.含相关工序及其所需辅材的购买及安装等内容 9.其他应满足招标文件、设计、施工及验收等相关规范规定要求 |  | m | 21.01
6 | 030408001002 | 电力电缆 | 1.名称:铜芯电力电缆 2.规格:WDZB-YJY-4X240 3.含相关工序及其所需辅材的购买及安装等内容 4.其他应满足招标文件、设计、施工及验收等相关规范规定要求 |  | m | 100
7 | 030408001001 | 电力电缆 | 1.名称:铜芯电力电缆 2.规格:WDZB-YJY-4X35 3.含相关工序及其所需辅材的购买及安装等内容 4.其他应满足招标文件、设计、施工及验收等相关规范规定要求 |  | m | 108.5
8 | 030408001004 | 电力电缆 | 1.名称:铜芯电力电缆 2.规格:WDZB-YJY-4X6 3.含相关工序及其所需辅材的购买及安装等内容 4.其他应满足招标文件、设计、施工及验收等相关规范规定要求 |  | m | 47.39
9 | 030408001003 | 电力电缆 | 1.名称:铜芯电力电缆 2.规格:WDZB-YJY-4X10 3.含相关工序及其所需辅材的购买及安装等内容 4.其他应满足招标文件、设计、施工及验收等相关规范规定要求 |  | m | 298.49
本页小计
10 | 030408001006 | 电力电缆 | 1.名称:铜芯电力电缆 2.规格:WDZB-YJY-4X25 3.含相关工序及其所需辅材的购买及安装等内容 4.其他应满足招标文件、设计、施工及验收等相关规范规定要求 |  | m | 68.04
11 | 030408001005 | 电力电缆 | 1.名称:铜芯电力电缆 2.规格:WDZB-YJY-4X16 3.含相关工序及其所需辅材的购买及安装等内容 4.其他应满足招标文件、设计、施工及验收等相关规范规定要求 |  | m | 74.36
12 | 030408001008 | 电力电缆 | 1.名称:铜芯电力电缆 2.规格:WDZB-YJY-4X4 3.含相关工序及其所需辅材的购买及安装等内容 4.其他应满足招标文件、设计、施工及验收等相关规范规定要求 |  | m | 37.41
13 | 030411004002 | 配线 | (1)名称:电气配线 (2)配线形式:综合考虑 (3)规格:WDZB-BYJ-3X4 (4)含相关工序及其所需辅材的购买及安装等内容 (5)其他应满足招标文件、设计、施工及验收等相关规范规定要求 |  | m | 759.75
14 | 030411004001 | 配线 | (1)名称:电气配线 (2)配线形式:综合考虑 (3)规格:WDZB-BYJ-3X2.5 (4)含相关工序及其所需辅材的购买及安装等内容 (5)其他应满足招标文件、设计、施工及验收等相关规范规定要求 |  | m | 449.75
15 | 030502007002 | 光缆 | (1)名称:12芯室内单模光纤 (2)敷设方式:综合考虑 (3)含相关工序及其所需辅材的购买及安装等内容 (4)其他应满足招标文件、设计、施工及验收等相关规范规定要求 |  | m | 100
16 | 030502005002 | 双绞线缆 | (1)名称:六类非屏蔽4对双绞线 (2)规格、型号:WDZB-UTP-CAT6 (3)内容:含水晶头及压接、接线、打线 (4)含相关工序及其所需辅材的购买及安装等内容 (5)其他应满足招标文件、设计、施工及验收等相关规范规定要求 |  | m | 9.69
17 | 030408006002 | 电力电缆头 | (1)名称:铜芯电力电缆头制作安装 (2)规格:240mm及以下 (3)含相关工序及其所需辅材的购买及安装等内容 (4)其他应满足招标文件、设计、施工及验收等相关规范规定要求 |  | 个 | 2
本页小计
18 | 030408006001 | 电力电缆头 | (1)名称:铜芯电力电缆头制作安装 (2)规格:35mm及以下 (3)含相关工序及其所需辅材的购买及安装等内容 (4)其他应满足招标文件、设计、施工及验收等相关规范规定要求 |  | 个 | 4
19 | 030408006003 | 电力电缆头 | (1)名称:铜芯电力电缆头制作安装 (2)规格:16mm及以下 (3)含相关工序及其所需辅材的购买及安装等内容 (4)其他应满足招标文件、设计、施工及验收等相关规范规定要求 |  | 个 | 2
20 | 030408006004 | 电力电缆头 | (1)名称:矿物质电缆头制作安装 (2)规格:10mm以内 (3)含相关工序及其所需辅材的购买及安装等内容 (4)其他应满足招标文件、设计、施工及验收等相关规范规定要求 |  | 个 | 6
21 | 030411001001 | 配管 | (1)名称:电气配管 (2)材质:焊接钢管 (3)规格:SC50 (4)配置形式:暗配 (5)含相关工序及其所需辅材的购买及安装等内容 (6)其他应满足招标文件、设计、施工及验收等相关规范规定要求 |  | m | 21.98
22 | 030411001002 | 配管 | (1)名称:电气配管 (2)材质:焊接钢管 (3)规格:SC40 (4)配置形式:暗配 (5)含相关工序及其所需辅材的购买及安装等内容 (6)其他应满足招标文件、设计、施工及验收等相关规范规定要求 |  | m | 29.31
23 | 030411001003 | 配管 | (1)名称:电气配管 (2)材质:焊接钢管 (3)规格:SC32 (4)配置形式:暗配 (5)含相关工序及其所需辅材的购买及安装等内容 (6)其他应满足招标文件、设计、施工及验收等相关规范规定要求 |  | m | 59.24
24 | 030411001004 | 配管 | (1)名称:电气配管 (2)材质:焊接钢管 (3)规格:SC25 (4)配置形式:暗配 (5)含相关工序及其所需辅材的购买及安装等内容 (6)其他应满足招标文件、设计、施工及验收等相关规范规定要求 |  | m | 4.94
本页小计
25 | 030411001005 | 配管 | (1)名称:电气配管 (2)材质:镀锌电线管 (3)规格:JDG25 (4)配置形式:暗配 (5)含相关工序及其所需辅材的购买及安装等内容 (6)其他应满足招标文件、设计、施工及验收等相关规范规定要求 |  | m | 86.67
26 | 030411001006 | 配管 | (1)名称:电气配管 (2)材质:镀锌电线管 (3)规格:JDG20 (4)配置形式:暗配 (5)含相关工序及其所需辅材的购买及安装等内容 (6)其他应满足招标文件、设计、施工及验收等相关规范规定要求 |  | m | 555.04
27 | 030412004002 | 装饰灯 | 1.名称:轨道和射灯 2.规格:35W黑壳,中性光4000K长度每m 3.含相关工序及其所需辅材的购买及安装等内容 4.其他应满足招标文件、设计、施工及验收等相关规范规定要求 |  | 套 | 17
28 | 030412004001 | 装饰灯 | 1.名称:防炫射灯 2.规格:亮黑杯射灯-5瓦【暖白光4000k】开孔7-8cm 3.含相关工序及其所需辅材的购买及安装等内容 4.其他应满足招标文件、设计、施工及验收等相关规范规定要求 |  | 套 | 5
29 | 030412001002 | 普通灯具 | 1.名称:LED平板灯 2.规格:600*600*30mm其它参数综合考虑 3.含相关工序及其所需辅材的购买及安装等内容 4.其他应满足招标文件、设计、施工及验收等相关规范规定要求 |  | 套 | 46
30 | 030412004004 | 装饰灯 | 1.名称:铝条灯 2.规格:10MM*10MM铝条灯，10*10/1米，自粘--中性光(4000K) 3.含相关工序及其所需辅材的购买及安装等内容 4.其他应满足招标文件、设计、施工及验收等相关规范规定要求 |  | m | 15
31 | 030404035002 | 插座 | (1)名称:单相插座 (2)规格:单相两孔、三孔插座 250V 10A (3)含相关工序及其所需辅材的购买及安装等内容 (4)其他应满足招标文件、设计、施工及验收等相关规范规定要求 |  | 个 | 10
本页小计
32 | 030404035001 | 插座 | (1)名称:单相插座 (2)规格:单相两孔、三孔插座 250V 16A (3)含相关工序及其所需辅材的购买及安装等内容 (4)其他应满足招标文件、设计、施工及验收等相关规范规定要求 |  | 个 | 3
33 | 030404035004 | 插座 | 1.名称:墙面无线接入点 AP插座 2.规格:单相两孔、三孔插座 250V 10A 3.含相关工序及其所需辅材的购买及安装等内容 4.其他应满足招标文件、设计、施工及验收等相关规范规定要求 |  | 个 | 1
34 | 030404034002 | 照明开关 | (1)名称:单联单控开关 (2)含相关工序及其所需辅材的购买及安装等内容 (3)其他应满足招标文件、设计、施工及验收等相关规范规定要求 |  | 个 | 1
35 | 030404034001 | 照明开关 | (1)名称:双联单控开关 (2)含相关工序及其所需辅材的购买及安装等内容 (3)其他应满足招标文件、设计、施工及验收等相关规范规定要求 |  | 个 | 2
36 | 030404034004 | 照明开关 | (1)名称:三联单控开关 (2)含相关工序及其所需辅材的购买及安装等内容 (3)其他应满足招标文件、设计、施工及验收等相关规范规定要求 |  | 个 | 1
37 | 030411006002 | 接线盒 | (1)名称:接线盒 (2)材质:钢制 (3)规格:国标 (4)含相关工序及其所需辅材的购买及安装等内容 (5)其他应满足招标文件、设计、施工及验收等相关规范规定要求 |  | 个 | 38
38 | 040502008002 | 套管 | (1)名称:过路套管 (2)穿管规格:SC160 (3)含相关工序及其所需辅材的购买及安装等内容 (4)其他应满足招标文件、设计、施工及验收等相关规范规定要求 |  | 个 | 2
39 | 040101002002 | 挖沟槽土方 | (1)土壤类别:综合考虑 (2)挖土深度:综合考虑 (3)含相关工序及其所需辅材的购买及安装等内容 (4)其他应满足招标文件、设计、施工及验收等相关规范规定要求 |  | m3 | 117.6
40 | 040103001002 | 回填方 | (1)填方材料品种:原土回填 (2)包括夯实找平 (3)含相关工序及其所需辅材的购买及安装等内容 (4)其他应满足招标文件、设计、施工及验收等相关规范规定要求 |  | m3 | 29.68
本页小计
41 | 040103002002 | 余方弃置 | (1)废弃料品种:土方 (2)运距:综合考虑 (3)含相关工序及其所需辅材的购买及安装等内容 (4)其他应满足招标文件、设计、施工及验收等相关规范规定要求 |  | m3 | 87.92
分部小计
给排水工程
42 | 031001006002 | 塑料管 | (1)名称:PPR给水管 (2)材质、规格:DN40 (3)连接形式:热熔连接 (4)设计要求:含管配件安装 (5)压力试验及冲洗设计要求:管道消毒、冲洗 (6)含相关工序及其所需辅材的购买及安装等内容 (7)其他应满足招标文件、设计、施工及验收等相关规范规定要求 |  | m | 25.91
43 | 031001006001 | 塑料管 | (1)名称:PPR给水管 (2)材质、规格:DN32 (3)连接形式:热熔连接 (4)设计要求:含管配件安装 (5)压力试验及冲洗设计要求:管道消毒、冲洗 (6)含相关工序及其所需辅材的购买及安装等内容 (7)其他应满足招标文件、设计、施工及验收等相关规范规定要求 |  | m | 2.12
44 | 031001006004 | 塑料管 | (1)名称:PPR给水管 (2)材质、规格:DN25 (3)连接形式:热熔连接 (4)设计要求:含管配件安装 (5)压力试验及冲洗设计要求:管道消毒、冲洗 (6)含相关工序及其所需辅材的购买及安装等内容 (7)其他应满足招标文件、设计、施工及验收等相关规范规定要求 |  | m | 17.91
45 | 031001006003 | 塑料管 | (1)名称:PPR给水管 (2)材质、规格:DN20 (3)连接形式:热熔连接 (4)设计要求:含管配件安装 (5)压力试验及冲洗设计要求:管道消毒、冲洗 (6)含相关工序及其所需辅材的购买及安装等内容 (7)其他应满足招标文件、设计、施工及验收等相关规范规定要求 |  | m | 1.05
本页小计
46 | 031001006006 | 塑料管 | (1)名称:PPR给水管 (2)材质、规格:DN15 (3)连接形式:热熔连接 (4)设计要求:含管配件安装 (5)压力试验及冲洗设计要求:管道消毒、冲洗 (6)含相关工序及其所需辅材的购买及安装等内容 (7)其他应满足招标文件、设计、施工及验收等相关规范规定要求 |  | m | 19.13
47 | 031001006005 | 塑料管 | (1)名称:UPVC排水管 (2)材质、规格:DN150 (3)连接形式:承插胶粘接 (4)其它:含管道及管件安装 (5)压力试验及吹、洗设计要求:灌水试验 (6)含相关工序及其所需辅材的购买及安装等内容 (7)其他应满足招标文件、设计、施工及验收等相关规范规定要求 |  | m | 33.45
48 | 031001006008 | 塑料管 | (1)名称:UPVC排水管 (2)材质、规格:DN100 (3)连接形式:承插胶粘接 (4)其它:含管道及管件安装 (5)压力试验及吹、洗设计要求:灌水试验 (6)含相关工序及其所需辅材的购买及安装等内容 (7)其他应满足招标文件、设计、施工及验收等相关规范规定要求 |  | m | 5.86
49 | 031001006007 | 塑料管 | (1)名称:UPVC排水管 (2)材质、规格:DN75 (3)连接形式:承插胶粘接 (4)其它:含管道及管件安装 (5)压力试验及吹、洗设计要求:灌水试验 (6)含相关工序及其所需辅材的购买及安装等内容 (7)其他应满足招标文件、设计、施工及验收等相关规范规定要求 |  | m | 18.5
50 | 031001006010 | 塑料管 | (1)名称:UPVC排水管 (2)材质、规格:DN50 (3)连接形式:承插胶粘接 (4)其它:含管道及管件安装 (5)压力试验及吹、洗设计要求:灌水试验 (6)含相关工序及其所需辅材的购买及安装等内容 (7)其他应满足招标文件、设计、施工及验收等相关规范规定要求 |  | m | 12.65
51 | 031003001002 | 螺纹阀门 | 1.名称:截止阀 2.规格、压力等级:DN40 3.材质:不锈钢 4.含相关工序及其所需辅材的购买及安装等内容 5.其他应满足招标文件、设计、施工及验收等相关规范规定要求 |  | 个 | 1
本页小计
52 | 040502009002 | 水表 | 1.名称:水表 2.规格:DN40 3.含相关工序及其所需辅材的购买及安装等内容 4.其他应满足招标文件、设计、施工及验收等相关规范规定要求 |  | 个 | 1
53 | 031004014002 | 给、排水附(配)件 | 1.名称:水龙头 2.规格:综合考虑 3.含相关工序及其所需辅材的购买及安装等内容 4.其他应满足招标文件、设计、施工及验收等相关规范规定要求 |  | 个 | 8
54 | 031004014001 | 给、排水附(配)件 | 1.名称:存水弯 2.规格、压力等级:DN75 3.含相关工序及其所需辅材的购买及安装等内容 4.其他应满足招标文件、设计、施工及验收等相关规范规定要求 |  | 个 | 5
55 | 031004014003 | 给、排水附(配)件 | 1.名称:存水弯 2.规格、压力等级:DN50 3.含相关工序及其所需辅材的购买及安装等内容 4.其他应满足招标文件、设计、施工及验收等相关规范规定要求 |  | 个 | 4
56 | 031004014004 | 给、排水附(配)件 | (1)名称:清扫口 (2)规格、压力等级:DN75 (3)含相关工序及其所需辅材的购买及安装等内容 (4)其他应满足招标文件、设计、施工及验收等相关规范规定要求 |  | 个 | 1
分部小计
本页小计
合 计

## 表10措施项目清单与计价汇总表
措施项目清单与计价汇总表
工程名称:尖岗山消防站-安装工程 |  | 标段： | 第1页 共1页
序号 | 项目名称 |  | 金额(元)
1 | 安全文明施工措施费
1.1 | 安全文明施工措施费(按费率计算)
1.2 | 其他安全文明施工措施(按清单列项)
1.2.1 | 临时围挡费
1.2.2 | 基坑内场地硬地化
1.3 | 产业工人职业训练专项经费
2 | 履约担保手续费
3 | 夜间施工增加费
4 | 赶工措施费
5 | 冬雨季施工费
6 | 已完成工程及设备保护费
7 | 地上地下设施及建筑物的临时保护费
8 | 混凝土、钢筋混凝土模板及支架费
9 | 二次搬运费
10 | 脚手架费
11 | 垂直运输机械费
12 | 大型机械设备进出场及安拆费
13 | 施工排水、降水费
14 | 专业工程措施项目费
14.1 | 组装平台
14.2 | 设备、管道施工的防冻和焊接保护措施
14.3 | 压力容器和高压管道的检验
14.4 | 焦炉施工大棚
14.5 | 焦炉供炉、热态工程
14.6 | 管道安装后的充气保护措施
14.7 | 隧道内施工的通风、供水、供电、供气照明及通讯设施
14.8 | 长输管道施工措施
14.9 | 格架式抱杆
15 | 其他
合 计
注：专业工程措施项目费可根据工程实际在本表中补充。

## 表10-2措施项目清单与计价表(二)
措施项目清单与计价表(二) (适用于消耗量清单计价)
工程名称:尖岗山消防站-安装工程 |  |  | 标段： |  |  | 第1页 共1页
序号 | 子目编号 | 子目名称 |  | 计量 单位 | 工程量 | 金额(元)
[6 empty] | 综合单价 | 合价
本页小计
合 计

## 表14规费、应纳税费项目清单与计价表
规费、应纳税费项目清单与计价表
工程名称:尖岗山消防站-安装工程 |  | 标段： | 第1页 共1页
序号 | 项目名称 | 计算基础 | 费率(%) | 金额(元)
1 | 规费 | (分部分项工程费+措施项目工程费+其他项目费)中的人工费;费率参考范围11%~25%,推荐费率18%
2 | 应纳税费 | 应纳税费合计
2.1 | 增值税应纳税额 | 分部分项工程费+措施项目费+其他项目费+规费-发包人供应材料费
2.2 | 城市维护建设税、教育费附加及地方教育费附加 | 增值税应纳税额
合 计