## 表03单项工程招标控制价汇总表
单项工程招标控制价汇总表
工程名称:尖岗山消防站-装饰工程 |  |  |  | 第1页 共1页
序号 | 单位工程名称 | 金额(元) | 其中
|  |  | 材料设备 暂估价 (元) | 安全文明 施工措施费 (元) | 规费 (元)
1 | 尖岗山消防站-装饰工程
合 计
注：本表适用于单项工程招标控制价或投标价的汇总。

## 表04单位工程招标控制价汇总表
单位工程招标控制价汇总表
工程名称:尖岗山消防站-装饰工程 |  | 标段： | 第1页 共1页
序 号 | 汇 总 内 容 |  | 金额(元) | 其中： 材料设备暂估价 (元)
1 | 分部分项工程费
1.1 | 拆除工程
1.2 | 砌筑工程
1.3 | 钢筋混凝土工程
1.4 | 墙面工程
1.5 | 地面工程
1.6 | 天棚工程
1.7 | 其他工程
2 | 措施项目费
2.1 | 其中：混凝土、钢筋混凝土模板及支架费
2.2 | 安全文明施工措施费
2.3 | 履约担保手续费、赶工措施费
2.4 | 其它措施项目费
3 | 其他项目费
3.1 | 计日工
3.2 | 总承包服务费
3.3 | 发包人供应材料费
4 | 规费
5 | 不含税建安工程造价
6 | 应纳税费
6.1 | 增值税应纳税额
6.2 | 城市维护建设税、教育费附加及地方教育费附加
含税建安工程造价=5+6
注：本表适用于单位工程招标控制价或投标价的汇总，如无单位工程划分，单项工程也使用本表汇总。

## 表08A分部分项工程量清单与计价表
分部分项工程量清单与计价表 （适用于工程量清单计价）
工程名称:尖岗山消防站-装饰工程 |  |  |  | 标段： |  |  | 第1页 共7页
序号 | 项目编码 | 项目名称 | 项目特征描述 |  | 计量 单位 | 工程量 | 金额(元)
[7 empty] | 综合 单价 | 合价 | 材料设备 暂估合价
拆除工程
1 | 011604002001 | 立面抹灰层拆除 | 1：墙面及抹灰层拆除 2：详见图纸、其他应满足招标文件、设计、施工及验收等相关规范规定要求 |  | m2 | 210.6
2 | 011610001001 | 木门窗拆除 | 1：拆除1500*2000mm木门 2：详见图纸、其他应满足招标文件、设计、施工及验收等相关规范规定要求 |  | m2 | 6
3 | 010103002002 | 废料弃置 | 1：原拆除废料、装车、弃运 2：运距：综合考虑 3：详见图纸、其他应满足招标文件、设计、施工及验收等相关规范规定要求 |  | m3 | 4.33
分部小计
砌筑工程
4 | 010402001001 | 砌块墙 | 1：墙体厚度:200mm 2：砌块品种、规格、强度等级:蒸汽加气混凝土砌块 3：砂浆强度等级:湿拌砌筑砂浆 M7.5 4：墙体高度:3.6m内 5：不区分直形或弧形，综合考虑 6：含相关工序及其所需辅材的购买及安装等内容 7：其他应满足招标文件、设计、施工及验收等相关规范规定要求 |  | m3 | 17.72
5 | 010402001002 | 砌块墙 | 1：墙体厚度:200mm 2：砌块品种、规格、强度等级:蒸汽加气混凝土砌块 3：砂浆强度等级:湿拌砌筑砂浆 M7.5 4：墙体高度:3.6m以上 5：不区分直形或弧形，综合考虑 6：含相关工序及其所需辅材的购买及安装等内容 7：其他应满足招标文件、设计、施工及验收等相关规范规定要求 |  | m3 | 2.43
本页小计
6 | 010515001001 | 现浇构件钢筋 | 1：钢筋种类:综合考虑 2：规格:直径10MM以内 3：综合单价已包含施工损耗以及因钢筋加工综合开料和钢筋定尺长度所引起的连接费用（包含绑扎搭接、焊接、机械连接等） 4：综合考虑钢筋与型钢的焊接，钢筋穿过型钢等费用 5：含相关工序及其所需辅材的购买及安装等内容 6：其他应满足招标文件、设计、施工及验收等相关规范规定要求 |  | t | 0.058
分部小计
钢筋混凝土工程
7 | 010502002001 | 构造柱 | 1：新建混凝土构造柱 2：C25混凝土 3：含相关工序及其所需辅材的购买及安装等内容 4：其他应满足招标文件、设计、施工及验收等相关规范规定要求 |  | m3 | 0.69
8 | 010503005001 | 过梁 | 1：新建混凝土过梁 2：C20混凝土 3：含相关工序及其所需辅材的购买及安装等内容 4：其他应满足招标文件、设计、施工及验收等相关规范规定要求 |  | m3 | 0.61
9 | 010503004001 | 圈梁 | 1：水平系梁 2：C20混凝土 3：含相关工序及其所需辅材的购买及安装等内容 4：其他应满足招标文件、设计、施工及验收等相关规范规定要求 |  | m3 | 0.49
10 | 010515001002 | 现浇构件钢筋 | 1：钢筋种类、规格:HRB300 直径φ10以内 2：综合单价已包含施工损耗以及因钢筋加工综合开料和钢筋定尺长度所引起的连接费用(包含绑扎搭接、焊接、机械连接等) 3：无论采用预埋、植筋等方式，预埋、植筋及其它相应费用均考虑在综合单价中 4：综合考虑钢筋与型钢的焊接，钢筋穿过型钢等费用 5：含相关工序及其所需辅材的购买及安装等内容 6：其他应满足招标文件、设计、施工及验收等相关规范规定要求 |  | t | 0.07
本页小计
11 | 010515001003 | 现浇构件钢筋 | 1：钢筋种类、规格:HRB400 直径φ10以内(综合考虑带E与不带E钢筋) 2：综合单价已包含施工损耗以及因钢筋加工综合开料和钢筋定尺长度所引起的连接费用(包含绑扎搭接、焊接、机械连接等) 3：无论采用预埋、植筋等方式，预埋、植筋及其它相应费用均考虑在综合单价中 4：综合考虑钢筋与型钢的焊接，钢筋穿过型钢等费用 5：含相关工序及其所需辅材的购买及安装等内容 6：其他应满足招标文件、设计、施工及验收等相关规范规定要求 |  | t | 0.125
12 | 010515001004 | 现浇构件钢筋 | 1：钢筋种类、规格:HRB400 直径φ12(综合考虑带E与不带E钢筋) 2：综合单价已包含施工损耗以及因钢筋加工综合开料和钢筋定尺长度所引起的连接费用(包含绑扎搭接、焊接、机械连接等) 3：无论采用预埋、植筋等方式，预埋、植筋及其它相应费用均考虑在综合单价中 4：综合考虑钢筋与型钢的焊接，钢筋穿过型钢等费用 5：含相关工序及其所需辅材的购买及安装等内容 6：其他应满足招标文件、设计、施工及验收等相关规范规定要求 |  | t | 0.018
13 | 010515001006 | 现浇构件钢筋 | 1：钢筋种类、规格:HRB400 直径φ16(综合考虑带E与不带E钢筋) 2：综合单价已包含施工损耗以及因钢筋加工综合开料和钢筋定尺长度所引起的连接费用(包含绑扎搭接、焊接、机械连接等) 3：无论采用预埋、植筋等方式，预埋、植筋及其它相应费用均考虑在综合单价中 4：综合考虑钢筋与型钢的焊接，钢筋穿过型钢等费用 5：含相关工序及其所需辅材的购买及安装等内容 6：其他应满足招标文件、设计、施工及验收等相关规范规定要求 |  | t | 0.032
分部小计
墙面工程
14 | 011207001001 | 碳晶板装饰面 | 1：9mm碳晶板装饰墙面 2：含相关工序及其所需辅材的购买及安装等内容 3：其他应满足招标文件、设计、施工及验收等相关规范规定要求 |  | m2 | 148.45
本页小计
15 | 011406001001 | 墙面无机涂料 | 1：喷无机涂料一道: 2：刷无机涂料一道 3：刷抗碱底漆一道 4：刮白胶腻子找平二遍,打磨阴、阳角护角收边 5：3-5mm厚薄抹灰砂浆层 6：界面剂,接缝处网格布处理 7：原建筑高精砖砌块墙体 |  | m2 | 164.45
16 | 011105006001 | 金属踢脚线 | 1：6公分高成品铝合金踢脚线 2：含相关工序及其所需辅材的购买及安装等内容 3：其他应满足招标文件、设计、施工及验收等相关规范规定要求 |  | m | 93.2
17 | 011207001002 | 铝塑板装饰板（广告位） | 1：9mm铝塑板装饰墙面（弯折收边综合考虑） 2：含相关工序及其所需辅材的购买及安装等内容 3：其他应满足招标文件、设计、施工及验收等相关规范规定要求 |  | m2 | 16.3
18 | 011207001005 | 墙面装饰板 | 1：铝格栅装饰墙面、原墙面喷灰 2：含相关工序及其所需辅材的购买及安装等内容 3：其他应满足招标文件、设计、施工及验收等相关规范规定要求 |  | m2 | 16.87
19 | 011210002001 | 金属隔断 | 1：铝方通金属隔断(50*100) 2：含相关工序及其所需辅材的购买及安装等内容 3：其他应满足招标文件、设计、施工及验收等相关规范规定要求 |  | m2 | 18.35
分部小计
地面工程
20 | 011101005001 | 金刚砂地面 | 1：金刚砂地面 2：专用胶粘剂 3：自流平面层（厚度综合考虑） 4：4厚1:3水泥沙浆找平 5：界面剂、水泥砂浆一道 6:4厚1:2.5水泥砂浆找平层 7：钢筋混凝土楼板 |  | m2 | 187.43
21 | 011102001001 | 门槛石 | 1：20厚石材门槛石，专用石材粘贴层 2：综合考:2cm找平层 3：含相关工序及其所需辅材的购买及安装等内容 4：其他应满足招标文件、设计、施工及验收等相关规范规定要求 |  | m2 | 1
分部小计
天棚工程
本页小计
22 | 011302001002 | 吊顶天棚 | 1：钢筋混凝土楼板: 2：膨胀螺栓,%%C10钢筋吊杆,双向吊点,900~1200 3：轻钢主龙骨(金属吊件连接)或者钢骨架(根据项目需求) 4：勾搭式龙骨(勾搭式龙骨吊码连接) 5：铝扣板吊顶（600*600*1.2） |  | m2 | 224.81
23 | 011302001001 | 吊顶天棚 | 1：钢筋混凝土楼板 2：膨胀螺栓,%%C10钢筋吊杆,双向吊点,900~1200 3：轻钢主龙骨(金属吊件连接) 4：轻钢次龙骨、收边轻钢龙骨(专用连接挂件) 5：普通/防水石膏板( 单层 双层)(双层须错缝搭接) 钉眼防锈处理,石膏板接缝处理,阴、阳角护角收边 6：刮白胶腻子找平二遍、打磨 7：刷抗碱度漆一道 8：刷无机涂料一道 9：喷无机涂料一道 10：含相关工序及其所需辅材的购买及安装等内容 11：其他应满足招标文件、设计、施工及验收等相关规范规定要求 |  | m2 | 24
分部小计
其他工程
24 | 011501011001 | 矮柜 | 1：前台矮柜2400*1000*500 2：20厚石材面层、木饰面 3：镀锌方通骨架 4：综合单价包含制作、运输、安装、五金配件购买(制作)及安装、凿槽、周边塞缝等 5：含相关工序及其所需辅材的购买及安装等内容 6：其他应满足招标文件、设计、施工及验收等相关规范规定要求 |  | m | 2.4
25 | 010805005001 | 全玻自由门 | 1：门类型:玻璃门：1500*2200 2：玻璃品种、厚度:综合考虑 3：框、扇材质:综合考虑，满足设计及招标人要求 4：门锁等五金配件综合考虑 5：综合单价包含门(门框及门扇)制作、运输、安装、五金配件购买(制作)及安装、凿槽、周边塞缝等 6：含相关工序及其所需辅材的购买及安装等内容 7：其他应满足招标文件、设计、施工及验收等相关规范规定要求 |  | m2 | 3
本页小计
26 | 010807001001 | 玻璃窗 | 1：玻璃窗（厚度综合考虑） 2：框、扇材质:综合考虑，满足设计及招标人要求 3：门锁等五金配件综合考虑 4：综合单价包含门(门框及门扇)制作、运输、安装、五金配件购买(制作)及安装、凿槽、周边塞缝等 5：含相关工序及其所需辅材的购买及安装等内容 6：其他应满足招标文件、设计、施工及验收等相关规范规定要求 |  | m2 | 24.02
分部小计
本页小计
合 计

## 表10措施项目清单与计价汇总表
措施项目清单与计价汇总表
工程名称:尖岗山消防站-装饰工程 |  | 标段： | 第1页 共1页
序号 | 项目名称 |  | 金额(元)
1 | 安全文明施工措施费
1.1 | 安全文明施工措施费(按费率计算)
1.2 | 其他安全文明施工措施(按清单列项)
1.2.1 | 临时围挡费
1.2.2 | 基坑内场地硬地化
1.3 | 产业工人职业训练专项经费
2 | 履约担保手续费
3 | 夜间施工增加费
4 | 赶工措施费
5 | 冬雨季施工费
6 | 已完成工程及设备保护费
7 | 地上地下设施及建筑物的临时保护费
8 | 混凝土、钢筋混凝土模板及支架费
9 | 二次搬运费
10 | 脚手架费
11 | 垂直运输机械费
12 | 大型机械设备进出场及安拆费
13 | 施工排水、降水费
14 | 专业工程措施项目费
14.1 | 室内空气污染测试
15 | 其他
合 计
注：专业工程措施项目费可根据工程实际在本表中补充。

## 表10-2措施项目清单与计价表(二)
措施项目清单与计价表(二) (适用于消耗量清单计价)
工程名称:尖岗山消防站-装饰工程 |  |  | 标段： |  |  | 第1页 共1页
序号 | 子目编号 | 子目名称 |  | 计量 单位 | 工程量 | 金额(元)
[6 empty] | 综合单价 | 合价
1 |  | 混凝土、钢筋混凝土模板及支架费 |  | 项
1.1 | 011702003001 | 构造柱 |  | m2 | 13.89
1.1.1 | 010010-12 | 矩形柱 木模板 |  | 100m2 | 0.1389
1.2 | 011702009001 | 过梁 |  | m2 | 9.12
1.2.1 | 010010-30 | 独立过梁 木模板 |  | 100m2 | 0.0912
1.3 | 011702008001 | 圈梁 |  | m2 | 4.92
1.3.1 | 010010-32 | 圈梁 直形 木模板 |  | 100m2 | 0.0492
2 |  | 脚手架费 |  | 项
2.1 | 011701B005001 | 活动脚手架 |  | m2 | 328.3
2.1.1 | 010011-44 | 活动脚手架 墙砌筑或装饰 |  | 100m2 | 3.283
2.2 | 011701B005002 | 活动脚手架 |  | m2 | 173.87
2.2.1 | 010011-47 | 活动脚手架 天棚面装饰及修整 |  | 100m2 | 1.7387
本页小计
合 计

## 表14规费、应纳税费项目清单与计价表
规费、应纳税费项目清单与计价表
工程名称:尖岗山消防站-装饰工程 |  | 标段： | 第1页 共1页
序号 | 项目名称 | 计算基础 | 费率(%) | 金额(元)
1 | 规费 | (分部分项工程费+措施项目工程费+其他项目费)中的人工费;费率参考范围11%~25%,推荐费率18%
2 | 应纳税费 | 应纳税费合计
2.1 | 增值税应纳税额 | 分部分项工程费+措施项目费+其他项目费+规费-发包人供应材料费
2.2 | 城市维护建设税、教育费附加及地方教育费附加 | 增值税应纳税额
合 计